## Основное ТЗ
№ | Наименование товара | Наименование показателя | Значение характеристики (показателя) | Обоснование дополнительных характеристик | Ед. Изм. | Кол-во
4 | Образовательное решение «Возобновляемые источники энергии» (шт.) | Состав комплекта | Модуль ветроэлектроэнергетика, Модуль гидроэлектроэнергетика, Модуль солнечная электроэнергетика | по КТРУ №32.40.39.121-00000002 | шт. | 26
|  | Образовательное решение - «Возобновляемые источники энергии» предназначен для изучения принципов работы установок возобновляемых источников энергии. | Соответствие | Для обеспечения выполнения работ по модулю «Возобновляемые источники энергии»
|  | В состав набора входит: |  | Для обеспечения выполнения работ по модулю «Возобновляемые источники энергии»
|  | Плата микроконтроллера | не менее 1 шт. | Для обеспечения выполнения работ по модулю «Возобновляемые источники энергии»
|  | Характеристики платы микроконтроллера: |  | Для обеспечения выполнения работ по модулю «Возобновляемые источники энергии»
|  | плата микроконтроллера представляет собой устройство, предназначенное для управления устройствами, входящими в состав комплекта. | соответствие | Для обеспечения выполнения работ по модулю «Возобновляемые источники энергии»
|  | Интерфейс 1-wire TTL для подключения по последовательному интерфейсу | не менее 1 шт. | Для обеспечения выполнения работ по модулю «Возобновляемые источники энергии»
|  | Размеры (ДхШ) | не более 75х55 мм | Для обеспечения выполнения работ по модулю «Возобновляемые источники энергии»
|  | Нижняя граница диапазона допустимого напряжения питания | не менее 5 В | Для обеспечения выполнения работ по модулю «Возобновляемые источники энергии»
|  | Верхняя граница диапазона допустимого напряжения питания | не более 12 В | Для обеспечения выполнения работ по модулю «Возобновляемые источники энергии»
|  | Интерфейс USB | не более 1 шт | Для обеспечения выполнения работ по модулю «Возобновляемые источники энергии»
|  | Кол-во цифровых портов «Ввода-Вывода» | не менее 13 шт | Для обеспечения выполнения работ по модулю «Возобновляемые источники энергии»
|  | Кол-во аналоговых портов | не менее 6 шт. | Для обеспечения выполнения работ по модулю «Возобновляемые источники энергии»
|  | Интерфейс UART | не менее 1 шт. | Для обеспечения выполнения работ по модулю «Возобновляемые источники энергии»
|  | Интерфейс I2C | не менее 1 шт. | Для обеспечения выполнения работ по модулю «Возобновляемые источники энергии»
|  | Интерфейс SPI | не менее 1 шт. | Для обеспечения выполнения работ по модулю «Возобновляемые источники энергии»
|  | Линия питания «+5В» | не менее 1 шт. | Для обеспечения выполнения работ по модулю «Возобновляемые источники энергии»
|  | Линия питания «+3,3В» | не менее 1 шт. | Для обеспечения выполнения работ по модулю «Возобновляемые источники энергии»
|  | Линия питания «Земля» | не менее 3 шт. | Для обеспечения выполнения работ по модулю «Возобновляемые источники энергии»
|  | Светодиодный индикатор | не менее 4 шт. | Для обеспечения выполнения работ по модулю «Возобновляемые источники энергии»
|  | Кнопка | не менее 1 шт. | Для обеспечения выполнения работ по модулю «Возобновляемые источники энергии»
|  | Плата расширения | не менее 1 шт. | Для обеспечения выполнения работ по модулю «Возобновляемые источники энергии»
|  | Плата расширения обеспечивает возможность подключения исполнительных устройств и датчиков к плате микроконтроллера | соответствие | Для обеспечения выполнения работ по модулю «Возобновляемые источники энергии»
|  | Размеры (ДхШ) | не более 75х55 мм | Для обеспечения выполнения работ по модулю «Возобновляемые источники энергии»
|  | Кнопка | не менее 1 шт. | Для обеспечения выполнения работ по модулю «Возобновляемые источники энергии»
|  | Светодиодный индикатор | не менее 2 шт. | Для обеспечения выполнения работ по модулю «Возобновляемые источники энергии»
|  | Цифровые и аналоговые порты, выполненные в формате 3-проводного интерфейса с защитой от неправильного подключения кабеля | не менее 20 шт | Для обеспечения выполнения работ по модулю «Возобновляемые источники энергии»
|  | Интерфейс I2C | не менее 4 шт. | Для обеспечения выполнения работ по модулю «Возобновляемые источники энергии»
|  | Сервопривод | не менее 1 шт. | Для обеспечения выполнения работ по модулю «Возобновляемые источники энергии»
|  | Двигатель постоянного тока | не менее 2 шт. | Для обеспечения выполнения работ по модулю «Возобновляемые источники энергии»
|  | Датчик интенсивности света | не менее 2 шт. | Для обеспечения выполнения работ по модулю «Возобновляемые источники энергии»
|  | Выполнен на печатной плате и имеет 3х-пиновый разъем, конструктивно защищенный от неправильного подключения шлейфа | соответствие | Для обеспечения выполнения работ по модулю «Возобновляемые источники энергии»
|  | Размеры (ДхШ) | не более 38х15 мм | Для обеспечения выполнения работ по модулю «Возобновляемые источники энергии»
|  | Датчик нажатия | не менее 1 шт. | Для обеспечения выполнения работ по модулю «Возобновляемые источники энергии»
|  | Выполнен на печатной плате и имеет 3х-пиновый разъем, конструктивно защищенный от неправильного подключения шлейфа | соответствие | Для обеспечения выполнения работ по модулю «Возобновляемые источники энергии»
|  | Размеры (ДхШ) | не более 38х15 мм | Для обеспечения выполнения работ по модулю «Возобновляемые источники энергии»
|  | Светодиод | не менее 3 шт. | Для обеспечения выполнения работ по модулю «Возобновляемые источники энергии»
|  | Выполнен на печатной плате и имеет 3х-пиновый разъем, конструктивно защищенный от неправильного подключения шлейфа | соответствие | Для обеспечения выполнения работ по модулю «Возобновляемые источники энергии»
|  | Размеры (ДхШ) | не более 38х15 мм | Для обеспечения выполнения работ по модулю «Возобновляемые источники энергии»
|  | Размер светодиода (ДхШ) | не менее 7х7 мм | Для обеспечения выполнения работ по модулю «Возобновляемые источники энергии»
|  | Выполнен на печатной плате и имеет 3х-пиновый разъем, конструктивно защищенный от неправильного подключения шлейфа | соответствие | Для обеспечения выполнения работ по модулю «Возобновляемые источники энергии»
|  | Размеры (ДхШ) | не более 38х15 | Для обеспечения выполнения работ по модулю «Возобновляемые источники энергии»
|  | Выполнен на печатной плате и имеет 3х-пиновый разъем, конструктивно защищенный от неправильного подключения шлейфа | соответствие | Для обеспечения выполнения работ по модулю «Возобновляемые источники энергии»
|  | Размеры (ДхШ) | не более 38х15 мм | Для обеспечения выполнения работ по модулю «Возобновляемые источники энергии»
|  | Переменный резистор | не менее 1 шт. | Для обеспечения выполнения работ по модулю «Возобновляемые источники энергии»
|  | Выполнен на печатной плате и имеет 3х-пиновый разъем, конструктивно защищенный от неправильного подключения шлейфа | соответствие | Для обеспечения выполнения работ по модулю «Возобновляемые источники энергии»
|  | Размеры (ДхШ) | не более 38х15 мм | Для обеспечения выполнения работ по модулю «Возобновляемые источники энергии»
|  | Выполнен на печатной плате и имеет 3х-пиновый разъем, конструктивно защищенный от неправильного подключения шлейфа | соответствие | Для обеспечения выполнения работ по модулю «Возобновляемые источники энергии»
|  | Размеры (ДхШ) | не более 38х15 мм | Для обеспечения выполнения работ по модулю «Возобновляемые источники энергии»
|  | Кабель USB | не менее 1 шт. | Для обеспечения выполнения работ по модулю «Возобновляемые источники энергии»
|  | Брошюра с экспериментами | не менее 1 шт. | Для обеспечения выполнения работ по модулю «Возобновляемые источники энергии»
|  | Детали для сборки солнечного электрогенератора | не менее 1 компл | Для обеспечения выполнения работ по модулю «Возобновляемые источники энергии»
|  | Детали для сборки ветрянного электрогенератора | не менее 1 компл | Для обеспечения выполнения работ по модулю «Возобновляемые источники энергии»
|  | Детали для сборки гидроэлектрогенератора | не менее 1 компл | Для обеспечения выполнения работ по модулю «Возобновляемые источники энергии»