## Основное ТЗ
№ | Наименование товара | Наименование показателя | Значение характеристики (показателя) | Обоснование дополнительных характеристик | Ед. Изм. | Кол-во
5 | Образовательное решение «Пневматика» (шт.) | Количество моделей для сборки: | < 30 | по КТРУ №32.40.20.139-00000005 | шт. | 26
|  | Образовательное решение - «Пневматика» предназначен для изучения принципов работы пневматических установок и механизмов. | Соответствие | Для обеспечения выполнения работ по модулю «Пневматика»
|  | В состав набора входит: |  | Для обеспечения выполнения работ по модулю «Возобновляемые источники энергии»
|  | Плата микроконтроллера | не менее 1 шт. | Для обеспечения выполнения работ по модулю «Возобновляемые источники энергии»
|  | Характеристики платы микроконтроллера: |  | Для обеспечения выполнения работ по модулю «Возобновляемые источники энергии»
|  | плата микроконтроллера представляет собой устройство, предназначенное для управления устройствами, входящими в состав комплекта. | соответствие | Для обеспечения выполнения работ по модулю «Возобновляемые источники энергии»
|  | Интерфейс 1-wire TTL для подключения по последовательному интерфейсу | не менее 1 шт. | Для обеспечения выполнения работ по модулю «Возобновляемые источники энергии»
|  | Размеры (ДхШ) | не более 75х55 мм | Для обеспечения выполнения работ по модулю «Возобновляемые источники энергии»
|  | Нижняя граница диапазона допустимого напряжения питания | не менее 5 В | Для обеспечения выполнения работ по модулю «Возобновляемые источники энергии»
|  | Верхняя граница диапазона допустимого напряжения питания | не более 12 В | Для обеспечения выполнения работ по модулю «Возобновляемые источники энергии»
|  | Интерфейс USB | не более 1 шт | Для обеспечения выполнения работ по модулю «Возобновляемые источники энергии»
|  | Кол-во цифровых портов «Ввода-Вывода» | не менее 13 шт | Для обеспечения выполнения работ по модулю «Возобновляемые источники энергии»
|  | Кол-во аналоговых портов | не менее 6 шт. | Для обеспечения выполнения работ по модулю «Возобновляемые источники энергии»
|  | Интерфейс UART | не менее 1 шт. | Для обеспечения выполнения работ по модулю «Возобновляемые источники энергии»
|  | Интерфейс I2C | не менее 1 шт. | Для обеспечения выполнения работ по модулю «Возобновляемые источники энергии»
|  | Интерфейс SPI | не менее 1 шт. | Для обеспечения выполнения работ по модулю «Возобновляемые источники энергии»
|  | Линия питания «+5В» | не менее 1 шт. | Для обеспечения выполнения работ по модулю «Возобновляемые источники энергии»
|  | Линия питания «+3,3В» | не менее 1 шт. | Для обеспечения выполнения работ по модулю «Возобновляемые источники энергии»
|  | Линия питания «Земля» | не менее 3 шт. | Для обеспечения выполнения работ по модулю «Возобновляемые источники энергии»
|  | Светодиодный индикатор | не менее 4 шт. | Для обеспечения выполнения работ по модулю «Возобновляемые источники энергии»
|  | Кнопка | не менее 1 шт. | Для обеспечения выполнения работ по модулю «Возобновляемые источники энергии»
|  | Плата расширения | не менее 1 шт. | Для обеспечения выполнения работ по модулю «Возобновляемые источники энергии»
|  | Плата расширения обеспечивает возможность подключения исполнительных устройств и датчиков к плате микроконтроллера | соответствие | Для обеспечения выполнения работ по модулю «Возобновляемые источники энергии»
|  | Размеры (ДхШ) | не более 75х55 мм | Для обеспечения выполнения работ по модулю «Возобновляемые источники энергии»
|  | Кнопка | не менее 1 шт. | Для обеспечения выполнения работ по модулю «Возобновляемые источники энергии»
|  | Светодиодный индикатор | не менее 2 шт. | Для обеспечения выполнения работ по модулю «Возобновляемые источники энергии»
|  | Цифровые и аналоговые порты, выполненные в формате 3-проводного интерфейса с защитой от неправильного подключения кабеля | не менее 20 шт | Для обеспечения выполнения работ по модулю «Возобновляемые источники энергии»
|  | Интерфейс I2C | не менее 4 шт. | Для обеспечения выполнения работ по модулю «Возобновляемые источники энергии»
|  | Силиконовая трубка | не менее 1 шт. | Для обеспечения выполнения работ по модулю «Возобновляемые источники энергии»
|  | Насос | не менее 1 шт. | Для обеспечения выполнения работ по модулю «Возобновляемые источники энергии»
|  | Характеристика насоса: |  | Для обеспечения выполнения работ по модулю «Возобновляемые источники энергии»
|  | Разъем трехпроводный с защитой от неправильного подключения шлейфа | не менее 2 шт. | Для обеспечения выполнения работ по модулю «Возобновляемые источники энергии»
|  | Вакуумная присоска | не менее 1 шт. | Для обеспечения выполнения работ по модулю «Возобновляемые источники энергии»
|  | Комплект фитингов | не менее 1 компл | Для обеспечения выполнения работ по модулю «Возобновляемые источники энергии»
|  | Датчик давления | не менее 1 шт. | Для обеспечения выполнения работ по модулю «Возобновляемые источники энергии»
|  | Выполнен на печатной плате и имеет 3х-пиновый разъем, конструктивно защищенный от неправильного подключения шлейфа | соответствие | Для обеспечения выполнения работ по модулю «Возобновляемые источники энергии»
|  | Размеры (ДхШ) | не более 38х15 мм | Для обеспечения выполнения работ по модулю «Возобновляемые источники энергии»
|  | Датчик нажатия | не менее 1 шт. | Для обеспечения выполнения работ по модулю «Возобновляемые источники энергии»
|  | Выполнен на печатной плате и имеет 3х-пиновый разъем, конструктивно защищенный от неправильного подключения шлейфа | соответствие | Для обеспечения выполнения работ по модулю «Возобновляемые источники энергии»
|  | Размеры (ДхШ) | не более 38х15 мм | Для обеспечения выполнения работ по модулю «Возобновляемые источники энергии»
|  | Светодиод | не менее 2 шт. | Для обеспечения выполнения работ по модулю «Возобновляемые источники энергии»
|  | Выполнен на печатной плате и имеет 3х-пиновый разъем, конструктивно защищенный от неправильного подключения шлейфа | соответствие | Для обеспечения выполнения работ по модулю «Возобновляемые источники энергии»
|  | Размеры (ДхШ) | не более 38х15 мм | Для обеспечения выполнения работ по модулю «Возобновляемые источники энергии»
|  | Размер светодиода (ДхШ) | не менее 7х7 мм | Для обеспечения выполнения работ по модулю «Возобновляемые источники энергии»
|  | Выполнен на печатной плате и имеет 3х-пиновый разъем, конструктивно защищенный от неправильного подключения шлейфа | соответствие | Для обеспечения выполнения работ по модулю «Возобновляемые источники энергии»
|  | Размеры (ДхШ) | не более 38х15 мм | Для обеспечения выполнения работ по модулю «Возобновляемые источники энергии»
|  | Выполнен на печатной плате и имеет 3х-пиновый разъем, конструктивно защищенный от неправильного подключения шлейфа | соответствие | Для обеспечения выполнения работ по модулю «Возобновляемые источники энергии»
|  | Размеры (ДхШ) | не более 38х15 мм | Для обеспечения выполнения работ по модулю «Возобновляемые источники энергии»
|  | Переменный резистор | не менее 1 шт. | Для обеспечения выполнения работ по модулю «Возобновляемые источники энергии»
|  | Выполнен на печатной плате и имеет 3х-пиновый разъем, конструктивно защищенный от неправильного подключения шлейфа | соответствие | Для обеспечения выполнения работ по модулю «Возобновляемые источники энергии»
|  | Размеры (ДхШ) | не более 38х15 мм | Для обеспечения выполнения работ по модулю «Возобновляемые источники энергии»
|  | Выполнен на печатной плате и имеет 3х-пиновый разъем, конструктивно защищенный от неправильного подключения шлейфа | соответствие | Для обеспечения выполнения работ по модулю «Возобновляемые источники энергии»
|  | Размеры (ДхШ) | не более 38х15 мм | Для обеспечения выполнения работ по модулю «Возобновляемые источники энергии»
|  | Кабель USB | не менее 1 шт. | Для обеспечения выполнения работ по модулю «Возобновляемые источники энергии»
|  | Брошюра с экспериментами | не менее 1 шт. | Для обеспечения выполнения работ по модулю «Возобновляемые источники энергии»
|  | Детали для пневматических моделей | не менее 1 компл | Для обеспечения выполнения работ по модулю «Возобновляемые источники энергии»